## Sheet1
Unit Price at Quantity
Part | Desc. | Qty Per Board | 1 | 100 | 500 | 1000
Column1 | Column2 | Column3 | Column4 | Column5 | Column6 | Column7 | Column8 | Column9
RC0603FR-0749R9L | 49.9 Ohm Resistor 0603 | 5 | 0.1 | 0.0057 | 0.00348 | 0.00257 | Link | 10
GRM188R71C104KA01D | 0.10µF 16V Ceramic Capacitor X7R 0603 | 4 | 0.1 | 0.0086 | 0.006 | 0.00468 | Link | Enough
RC0603JR-073K9L | 3.9k Ohm Resistor 0603 | 3 | 0.1 | 0.0044 | 0.0027 | 0.00198 | Link
C1608C0G1H070D080AA | 7pF 50V Ceramic Capacitor C0G, NP0 0603 | 2 | 0.1 | 0.0308 | 0.02156 | 0.0168 | Link | 10
RC0603FR-072K32L | 2.32k Ohm Resistor 0603 | 1 | 0.1 | 0.0057 | 0.00348 | 0.00257 | Link | 18
742792651 | 600 Ohm Impedance Ferrite Bead 0603 | 1 | 0.2 | 0.1725 | 0.165 | 0.1575 | Link | 3
GRM188R61C106MA73D | 10µF 16V Ceramic Capacitor X5R 0603 | 2 | 0.35 | 0.1516 | 0.11042 | 0.09959 | Link
MINISMDC110F-2 | POLYSWITCH 1.1A RESET FUSE SMD | 1 | 0.39 | 0.2541 | 0.1958 | 0.1727 | Link
SMBJ5V0A | TVS DIODE 5VWM 9.2VC SMB | 1 | 0.39 | 0.2148 | 0.1608 | 0.12044 | Link
MB6S-TP | IC RECT BRIDGE 0.5A 600V MBS-1 | 2 | 0.4 | 0.2166 | 0.1482 | 0.111 | Link | 8
CAT24C32WI-GT3 | IC EEPROM 32KBIT 400KHZ 8SOIC | 1 | 0.51 | 0.2808 | 0.2102 | 0.15744 | Link
TLV1117-33CDCYR | Linear Voltage Regulator IC Positive Fixed 1 Output 3.3V 800mA SOT-223-4 | 1 | 0.62 | 0.416 | 0.3296 | 0.264 | Link
FA-238 25.0000MB-K3 | 25MHz ±50ppm Crystal 10pF 50 Ohm | 1 | 0.69 | 0.462 | 0.462 | 0.462 | Link
EEE-FP1C471AP | 470µF 16V Aluminum Capacitors Radial, Can - SMD 80 mOhm @ 100kHz 2000 Hrs @ 105°C | 1 | 0.96 | 0.4737 | 0.39728 | 0.39728 | Link | 1
F980G107MSA | 100µF Molded Tantalum Capacitors 4V 0805 | 1 | 1.26 | 0.7484 | 0.56548 | 0.49896 | Link | 7
RJCSE538001 | CONN MOD JACK 8P8C R/A SHIELDED | 1 | 1.55 | 1.2632 | 1.2632 | 1.2632 | Link | 2
ENC28J60 | SPI Ethernet Controller | 1 | 3.04 | 2.52 | 2.52 | 2.32 | Link
7490100111A | WE-LAN-10/100-BASE-T | 1 | 3.15 | 2.48 | 2.48 | 2.48 | Link
AG9800 | PoE Module | 1 | 7.29 | 7.29 | 7.29 | 7.29
|  | Price Per Board | 23.05 | 17.4553 | 16.6527 | 16.0784
|  | Total Cost | 23.05 | 1745.53 | 8326.35 | 16078.38